## 3_REK
verzija: SPK_01
2/2.4.2 POPIS MATERIALA IN DEL
| OSNOVNI PROJEKT | USKLADITEV PZI
| Občina Moravče, | DU Domžale
INVESTITOR: | Trg svobode 4, 1251 Moravče | Karantanska cesta 5, 1230 Domžale
Nova gradnja,
OBJEKT: | Dom starejših občanov Moravče
SESTAVIL: | Momir Bogdan, u.d.i.k.t. | ATRAKCIJA d.o.o.
KRAJ IN DATUM: | Krško, september 2018 | Kamnik, julij 2023
VSEBINA POPISA: | ZUNANJA UREDITEV - GRADBENI DEL

## 3_I.SPL_
SPLOŠNA OPOMBA: PZI projektantski popis in projektantski predračun je izdelan na podlagi PZI projekta, razgovora z odgovornim projektantom ter posameznimi ostalimi projektanti in načrtovalci. Popis zajema gradbeno obrtniška dela za območje novogradnje s kanalizacijo. Ostale dele kompleksa (elektroinstalacije, strojne instalacije, itd.) opredeljujejo drugi popisi. Pred izdelavo ponudbe je obvezen ogled lokacije objekta in projektne dokumentacije. Izvajalec je dolžan pri sestavi ponudbe upoštevati grafične in tekstualne dele projekta (PGD, PZI). V primeru tiskarskih napak in neskladij v projektu je dolžan na to opozoriti projektanta pred oddajo ponudbe. V sledečem popisu morajo biti v vseh postavkah vkalkulirane in upoštevane sledeče pripombe:
1. Vsi potrebni varnostni ukrepi in zaščite v smislu Zakona o varnosti in zdravja pri delu ter Pravilnika o listinah za sredstva pri delu, ki veljajo pri izvajanju navedenih del.
2. Vsi notranji in zunanji vertikalni in horizontalni transporti do začasnih in stalnih deponij ter vsa pripravljalna, pomožna in zaključna dela pri posameznih postavkah (tudi, če to ni posebej navedeno v posameznih postavkah). Odpadni in izkopani material se deponira na deponije, katere morajo imeti upravna dovoljenja za deponiranje posameznih vrst materiala. Ponudnik izbere lokacije posameznih deponij v skladu s tem popisom in v cenah za E.M. upošteva vse stroške deponiranja in transporta. Prikazane količine v tem popisu so v raščenem ali vgrajenem stanju. Posamezni koeficienti razrahljivosti so upoštevani že v ceni za enoto mere. Pri cenah za enoto je upoštevati določeno specifičnost lokacije glede na skladiščenje materiala
3. Vgrajeni material mora ustrezati veljavnim normativom in predpisanim standardom, ter ustrezati kvaliteti določeni z veljavno zakonodajo ter projektom. Ponudnik to dokaže s predložitvijo izjav o skladnosti in ustreznih certifikatov pred vgrajevanjem, pridobitev teh listin mora biti vkalkulirana v cenah po enoti. Projektna dokumentacija v celoti je sestavni del tega popisa.
4. V času izdelave objekta morajo biti vsi vgrajeni materiali kot tudi začasno deponiran material na delovišču in skladiščih zaščiteni pred fizičnimi poškodbami, dežjem, mrazom in hudim vetrom ter ostalimi škodljivimi vremenskimi pogoji.
5. Pri gradnji objekta je obvezno upoštevati zahteve raznih Elaboratov, ter vse ostale pogoje posameznih soglasodajalcev, izdelovalcev posameznih načrtov in gradbenega dovoljenja. Pred pričetkom del mora izvajalec dodatno pregledati načrt gradbenih konstrukcij, načrt arhitekture, električnih inštalacij, naprav in opreme in načrt strojnih inštalacij, naprav in opreme in ostale izdelane načrte za predmetni objekt ter morebitne ugotovljene pripombe posredovati investitorju ali nadzorni službi.
6. V popisu so v vseh postavkah vkalkulirana popolnoma vsa pripravljalna, pomožna in zaključna dela, ki pripadajo k posamezni postavki in so potrebna za nemoteno izvajanje del! Ponudnik mora v posameznih cenah za enoto mere upoštevati vse potrebne vertikalne in horizontalne transporte ter upoštevati velikost parcele ter posledično zaradi tega sprotni dovoz določenega materiala in opreme na delovišče.
7. Vsebina popisa je izdelana na podlagi trenutno veljavnih predpisov in standardov. Količine so izračunane na podlagi GNG normativov in veljajo v nadaljevanju tudi kot kriterij za obračun posameznih količin!
8. Posamezni materiali, ki so v popisu navedeni z imenom ali tipom so za ponudnika obvezni! Materiali, ki so opremljeni s citatom: "ali enakovredno" za ponudnika niso obvezni! Ponudnik lahko ponuja druge artikle, material in opremo, vendar samo pod pogojem, da izpolnjuje navedene kriterije, parametre in lastnosti, ki se v posamezni postavki ali splošni opombi od določenega artikla, opreme ali materiala zahtevajo in če jih predhodno pisno potrdi projektant.
9. Polega navedenega mora biti v cenah posameznih postavk upoštevano tudi sledeče:
- vsi splošni in stalni stroški povezani z organizacijo in delom na gradbišču
- splošni stroški pristojbin in davkov upravnih organov pri prijavi gradbišča, pridobivanje raznih dovolenj in soglasij v zvezi z izvedbo
- pridobivanje vseh potrebnih soglasij in mnenj, vse meritve kvalitete in projektiranih parametrov vgrajenih materialov in naprav, vsa atestna dokumentacija, garancije in potrdila o vgrajenih materialih ter izvedba kompletnega tehničnega pregleda s pripravo kompletne tehnične dokumentacija za tehnični pregled, oziroma predaje vseh v načrte vnesenih spremembah med gradnjo, izdelavo navodil za obratovanje in vzdrževanje ter ostali potrebni dokumenti.
- eventuelni stroški povezani s predstavitvami posameznih predvidenih in vgrajenih materialov investitorju, stroški nastali glede zahtev investitorja o eventuelni faznosti gradnje, prilagajanja terminskega plana izvedbe glede na obstoječe stanje itd.
- stroški ureditve, organizacije gradbišča, vodenja gradbišča in izvajanje skupnih ukrepov za zagotavljanje varnosti in zdravja pri delu, imenovanje koordinatorja varstva pri delu, izdelava elaborata varstva pri delu
10. Navedene splošne opombe, pripombe in kriteriji veljajo za celoten popis.
POPIS ZUNANJA UREDITEV
Splošne opombe:
št.z.
ŠT. | POSTAVKA | USKLADITEV PZI | E | KOL | CENA(€) | VREDNOST(€)
I. PRIPRAVLJALNA DELA
0. |  | Izdelava elaborata prometne ureditve | kom | 1 | 0 | 0
1 | Zavarovanje gradbišča v času gradnje s polovično zaporo prometa in usmerjanjem s semafrji, po potrjenem elaboratu prometne ureditve |  | dan | 30 | 0 | 0
2 | Posek in odstranitev dreves z debli od 15 do 50cm premera ter odstranitev vej |  | kos | 1 | 0 | 0
3 | Ročni posek grmičevja z odvozom materiala na deponijo in eventuelnim sežiganjem - grmovje in drevesa premera do 15 cm. OCENA |  | kpl | 1 | 0 | 0
4 | Rezanje obstoječega asfalta |  | m1 | 80 | 0 | 0
5 | Rušenje obstoječega asfalta |  | m2 | 950 | 0 | 0
6 | Rušenje obstoječih jaškov |  | kom | 2 | 0 | 0
7 | Porušitev in odstranitev robnika |  | m1 | 0 | 0 | 0
8 | Rušenje cevovoda obstoječe kanakizacije |  | m1 | 100 | 0 | 0
9 | Dvig jaškov na projektirano višino |  | kom | 3 | 0 | 0
10 | Demontaža in ponovna montaža prometnih znakov |  | kos | 3 | 0 | 0
11 | Identifikacija in zakoličba vseh obstoječih komunalnih vodov (plin, vodovod, kanalizacija, el. in TK omrežje…) na območju oz. na parceli s sodelovanjem upravljalcev posameznega komunalnega voda. |  | kpl | 1 | 0 | 0
| REKAPITULACIJA - I. PRIPRAVLJALNA DELA |  |  |  |  | 0
II. GEODETSKA DELA
1 | Obnovitev in zavarovanje zakoličbe trase |  | m | 300 | 0 | 0
2 | Postavitev in zavarovanje prečnih profilov |  | kpl | 1 | 0 | 0
3 | Izvedba uradnega (certifikat) geodetskega posnetka izvedenih del , skupaj s komunalnim katastrom; za potrebe tehničnega pregleda in izvedbe PID načrtov |  | kpl | 1 | 0 | 0
| REKAPITULACIJA - II. GEODETSKA DELA |  |  |  |  | 0
III. ZEMELJSKA DELA
Opombe: Lokacijo stalne deponije za odvoz odvečnega materiala iz izkopov določi pristojni občinski organ
1 | Strojni odkop plodnih tal - humusa oz. nasipa, povprečne deb.d=20 cm, z odrivom na začasno deponijo (obračun v raščenem stanju). |  | m2 | 4400 | 0 | 0
2 | Izkop v zem. III.ktg za izvedbo spodnjega ustroja pod utrjenimi površinami, v kompletu z nakladanjem na prevozno sredstvo in odvozom na deponijo (obračun v raščenem stanju) |  | m3 | 2990 | 0 | 0
3 | Ročni izkop zemlje |  | m3 | 250 | 0 | 0
4 | Strojno valjanje planuma spodnjega ustroja zemlje ter planiranje s točnostjo do +-3 cm in nosilnosti Ms=60 MPa. (vozišče AB pločnik ) |  | m2 | 3950 | 0 | 0
5 | Dobava in vgraditev ločilnega geosintetika gostote min. 300 g/m2 - po navodilih geomehanika |  | m2 | 4345 | 0 | 0
6 | Dobava in izdelava posteljice iz kamnin (drobljenec 0-64mm)) v debelini 40cm , z utrjevanjem do predpisane zbitosti - pod povoznimi površinami in pločnikom |  | m3 | 1740 | 0 | 0
| REKAPITULACIJA - III. ZEMELJSKA DELA |  |  |  |  | 0
IV. ZGORNJI USTROJ
1 | Dobava in mehansko vgrajevanje tamp. materiala (drobljenec 0-32 mm), skupaj s komprimiranjem in planiranjem planuma +- 1 cm, debeline 20 do 30cm pod povoznimi površinami in pločnikom z utrjevanjem do predpisane zbitosti | vključno z meritvami tampona | m3 | 1025 | 0 | 0
2 | Finalna izravnava planuma tampona z drobnozrnatim peskom 0 - 4 mm v sloju debeline min. 0.5 - 1 cm |  | m2 | 3950 | 0 | 0
| REKAPITULACIJA - IV. ZGORNJI USTROJ |  |  |  |  | 0
V. ASFALTERSKA DELA
1 | Pobrizg gramoznega planuma z bitumnom za asfaltni sloj, zaradi boljše povezave |  | m2 | 2850 | 0 | 0
2 | Dobava in strojno vgrajevanje nosilnega sloja bitumiziranega drobljenca na pripravljeno tamponsko podlago - AC 16 base B50/70, A4 - deb. 6 cm |  | m2 | 2850 | 0 | 0
3 | Nabava in vgrajevanje obrabnega sloja bitubetona - AC 8 surf B50/70 - deb. 3 cm, vozišče |  | m2 | 2850 | 0 | 0
4 |  | Nabava in vgrajevanje obrabnega sloja bitubetona - AC 8 surf B50/70 - deb. 4 cm, potke širine cca.2m | m2 | 510 | 0 | 0
5 |  | barvanje asfalta z ustrezno protizmrzlinsko barvo v zeleni barvi | m2 | 245 | 0 | 0
| REKAPITULACIJA - V. ASFALTERSKA DELA |  |  |  |  | 0
VI. ZIDARSKA DELA
1 | Dobava, raznos in polaganje betonskih robnikov dimenzij 15/25/100 cm, v betonski temelj iz betona C20/25 , z zalivanjem stikov s cementno malto, skupaj z vsemi pomožnimi deli in prenosi.
| dvignjeni robnik |  | m1 | 644 | 0 | 0
| pogreznjeni robnik |  | m1 | 25 | 0 | 0
2 | Dobava, raznos in polaganje betonskih robnikov 8/25/100 cm v betonski temelj iz betona C20/25, z zalivanjem stikov s cementno malto, skupaj z vsemi pomožnimi deli in prenosi. |  | m1 | 431 | 0 | 0
3 | Dobava in vgrajevanje betonskih tlakovcev položenih v pesek 4/8 mm, na pripravljeno in utrjeno tamponsko podlogo, z vsemi pomožnimi deli, prenosi in materiali, npr opus color Marvingrad. | kot npr. Semmerlock, City top siva dim. 40/40cm | m2 | 275 | 0 | 0
4 | Dobava in vgrajevanje betonskih tlakovcev položenih v cementno malto debeline 3 do 4cm. na betonsko podlago, npr opus color Marvingrad. | kot npr. Semmerlock, City top siva dim. 40/40cm | m2 | 540 | 0 | 0
5 | Izdelava betonske podlage min. armirane debeline 12 cm iz betona C 20/25, na pripravljeno in utrjeno tamponsko podlogo, z vsemi pomožnimi deli, prenosi in materiali |  | m2 | 350 | 0 | 0
6 | Dobava in vgrajevanje "kulir" plošč dimenzij 40 x 40 x 5 cm, v cem.malto 3 do 4 cm, skupaj z min. arm. bet ploščo deb 12 cm, na pripravljeno in utrjeno tamponsko podlogo, z vsemi pomožnimi deli, prenosi in materiali -zaščita fasade ob objektu in druge nepovozne površine |  | m2 | 98 | 0 | 0
7 |  | Dobava in vgrajevanje granitnih kock dimenzij 10x10 cm, polaganje v eni vrsti, vključno z izkopom in betonsko podlago na pripravljeno in utrjeno tamponsko podlogo, z stranskim obetoniranjem ter stičenjem z betonsko malto, vsemi pomožnimi deli, prenosi in materiali -vključno z dodatkom za ločno polaganje | m1 | 390 | 0 | 0
| REKAPITULACIJA - VI. ZIDARSKA DELA |  |  |  |  | 0
VII. BETONSKA DELA
1 | Izdelava talne AB plošče (hladilni in elektro agregat) debeline d=240mm z zaklučnimi AB temelji globine 0.8m in širine 0.3m. Postavka predvideva dobavo in montažo betona in armature in izdelavo talne plošče na nasutju v celoti.Ločilna plast: gefitas (2 slojna) folija na peščenem sloju. beton C30/37 : PV-II (vodotesen), XF4 (odporen na zmrzovanje), XB2 (odporen na obrabo), XD3 (korozijsko odporen), XM2 (odporen na kem. vplive) armatura: B500, mreža 2xQ283, min. zaščitna plast 5cm opaž: spodaj ločilna plast - 2x PE folija na finopeščenem sloju ter potrebni robni opaži dilatacija: polja do 30m2, rezanje sveže površine do 1/3 debeline, stiki armirani z mozniki,fuge zapolnjene z vrvico gume kitane s trdim trajno el. PU kitom (kot npr. SIKAFLEX PRO 3 WF) obdelava površine AB platoja: v padcih metlana, premazana z UV zaščito. . | hladilni, elektro agregat 50,0 m2, hladilni agregat 10,5 m2, stiskalnica komunalnih odpadkov 12,0 m2 | m2 | 72.5 | 0 | 0
2 | Nadvišanje zidu in izdelava AB venca zvišanega zidu stopnišča zdravstvebega doma prema detajlu, | Nadvišanje zidu stopnišča zdravstvenega doma; vrtanje odprtin za sidra fi20mm, globine 30cm, sidra iz rebrastega železa fi 16mm v epoksidno maso, sidra dolžine 60cm; premaz zgornje površine zidu s sredstvom za sprejemljivost; dvostranski opaž za vidni beton; v opaž se vstavijo trikotne letvice 1,5x1,5cm, zgoraj za pobran rob, spodaj za tehnično fugo; betoniranje z betonom C 30/37 z dodatkom proti zmrzovanju za zmrzlinsko odpornost in odpornost proti soli; vključno z dobavo in polaganjem armature vseh profilov do 120kg/m3; debelina nadvišanja 30cm, višina 50cm | m1 | 9 | 0 | 0
3 | Izdelava AB zidu prema priloženemu detajlu, višine do 1.0m in globine temelja 0.8m iz armiranega betona C 30/37, z dodatki za vodonepropustnost in zmrzlinsko odpornost, z armaturo, opaži, skupaj z vsemi pomožnimi deli, materiali in prenosi. | debelina zidu=20 cm | m1 | 160 | 0 | 0
4 | Sidranje rezervoarja za deževnico z betonom C20/25, prema priloženem detajlu. |  | m3 | 80 | 0 | 0
5 | Izdelava AB plošče rezervoarja za deževnico iz betona C30/37 : PV-II (vodotesen), XF4 (odporen na zmrzovanje), XB2 (odporen na obrabo), XD3 (korozijsko odporen), XM2 (odporen na kem. vplive) armatura: B500, mreža 2xQ283, min. zaščitna plast 5cm opaž: spodaj ločilna plast - 2x PE folija na finopeščenem sloju ter potrebni robni opaži debeline 30cm spodaj in zgoraj……
| zgornja plošča |  | m2 | 95 | 0 | 0
| spornja plošča |  | m2 | 95 | 0 | 0
6 | Korekcija AB plošče in venca jaškov na novo ureditev. |  | kpl | 2 | 0 | 0
| REKAPITULACIJA - VII. BETONSKA DELA |  |  |  |  | 0
VIII. ZUNANJA OPREMA
1 | Dobava in montaža plastificirane žične panelne ograje, višine 2.00m, zelene barve RAL6005, kot npr.2D EF-PALISADA, ali podobna, skupaj z izdelavo temeljev (dim.60/60, h=80 cm) in montažo plastificiranih stebričkov ; skupaj z vsemi pom. deli, prenosi in materiali. | premer žice minimalno 5mm | m1 | 190 | 0 | 0
2 | Dobava in montaža enokrilnih vrat (npr. Standard Palisada ali podobna) širine 1.0 m, višina ograje 2.00 m, iz jeklenih cevi antikorozijsko zaščitenih z termičnim cinkanjem in barvanjem-zelena barva RAL6005, skupaj z izdelavo temeljev z montažo ter z vsemi pom. deli in prenosi do mesta vgraditve. | POSTAVKA ODPADE | kpl | 0 | 0 | 0
3 | Dobava in montaža dvokrilnih vrat (npr. Standard Palisada ali podobna) širine 1.0 m, višina ograje 2.00 m, iz jeklenih cevi antikorozijsko zaščitenih z termičnim cinkanjem in barvanjem-zelena barva RAL6005, skupaj z izdelavo temeljev z montažo ter z vsemi pom. deli in prenosi do mesta vgraditve. | Dvokrilna vrata svetlega prehoda 2,0 m, prednostno odpiranje, eno krilo s talnim zatičem in vzvodom, drugo krilo s cilindrično ključavnico (sistemski ključ), ostalo enako | kpl | 2 | 0 | 0
4 | Dobava in postavitev lesene klopi z naslonom , skupaj z vsemi pomožnimi deli in prenosi. | Kovinska klop s stranskimi deli iz jeklene pločevine; dolžine 1,5 m, sedalna površina in naslon iz jeklenih šipk, vroče cinkana in prašno barvana v RAL barvi (RAL 9007); nevidna talna pritrditev, s sidrnimi vijaki ali navojnimi palicami v temelj, vključno s temeljem (kot naprimer Ziegler studio, Vera) | kos | 11 | 0 | 0
5 | Dobava in postavitev ekoloških posod za odpadke s stebričkom, 40L kateri izpolnjuje varnostno normo EN 1176 |  | kos | 5 | 0 | 0
6 | Dobava in vgrajevanje jamborjev za zastave (3 doga) | višine 6 do 8 m; nosilna konstrukcija iz aluminijske zlitine, vključno s temelji (4 drogovi) | kos | 4 | 0 | 0
7 | Izdelavo temelja za zastave: komplet z izkopom , izdelavo podložnega betona d=10cm, opaženjem, betoniranjem temelja z betonom C 25/30, armaturo RA 400/500, vgradnjo sider ter ostalimi pom. deli, prenosi in materiali
| - dim. temelja 10,0/1,30/0,5 m z nastavki 0,40/0,4 m |  | kos | 1 | 0 | 0
8 | Dobava in postavitev zabojnika za ločeno zbiranje odpadkov, prostornine 1200 l, | Zabojniki za odpadke 750 l (steklo, plastika, pločevina) + zabolnik za infekcijske odpadke 250 l | kos | 4 | 0 | 0
9a | Dobava in postavitev zaprtega kovinskega kontejnera za zbiranje odpadkov, prostornine 5m3, za odvoz s samonakladalcem | Stiskalnica komunalnih odpadkov 8 m3, vključno; okvirnih dimenzij 4 x 2 x 2,5 m, (kot naprimer PSR 8, Presto, Ekora), v RAL barvi 9007 | kos | 1 | 0 | 0
9b |  | vertikalna balirka za papir (karton) in plastiko dvojna; okvirnih dimenzij 110 x 70 x 115 (kot naprimer Austropresen K 65 ali K70) oz. APV 200/2, Ekora) | kos | 1 | 0 | 0
10 | Dobava in montaža protihrupne ograja Trimo višine 2.5m in vgraditev vrat širine 2.0. Na sredinsko AB ploščo debeline 13cm se s čelne strani vijačijo ustrezne velox plošce zelene barve. S hrpne strani pa so pritrjene vlaknocementne plošče, npr Swisspearl® . Zakljucek protihrupne ograje se izvede iz barvno obdelane ploščevine, skupaj z izdelavo temeljev ; z stebrički , ; skupaj z vsemi pom. deli, prenosi in materiali. | Dobava in vgradnja vročecinkanih stebrov HEA 160, z navarjeno sidrno ploščico za sitranje v temeljno ploščo; Dolžina stabra 2,5m; vključno z enostransko visoko absorbcijskih in zvočno izolativnih aluminijastih protihrupnih panelov; panel je izdelan iz predbarvane alu pločevine, debeline 1,0mm, površinski izgled alu pločevine - stucco. Sprednja alu pločevina (obrnjena proti izvoru hrupa) je perforirana, perforacija se izvaja na predbarvano alu pločevino. Premer perforacije 8mm. Perforacija predstavlja cca. 32% površine sprednje pločevine. 2Zadnja alu pločevina je polna (neperforirana). Na zgornji strani panela je vstavljen horizontalni ekstrudiran alu profil - pero, na spodnji strani pa horizontalni ekstrudirani alu profil - utor. Alu pločevina je pričvrščena na horizontalne alu profile s kovicami. Bočno zapiranje profila z ekstrudiranim - nebarvanim alu profilom, debeline 1,3mm v katerega so integrirana gumi tesnila za tesnenje med panelom in HEA stebrom.
|  | Absorbcijski material znotraj panela - mineralna volna debeline 50mm in gostote 90-100kg/m3. Sprednja stan mineralne volne, ki je obrnjena proti perforiranemu delu panela je zaščita z vodoodbojnim zaščitnim voalom iz polipropilenskih vlaken. Panel mora imeti CE znak in ustrezno izjavo o lastnostih. Vključno z enostransko absorbcijskih in zvočno izolativnih vrat za osebni prehod. Podboj vrat izdelan iz ekstrudiranih alu profilov. Okvir vratnega krila izdelan iz ekstrudiranih alu profilov na katerega je z zakovicami pričvrščena trapezoidna profilirana alu pločevina. Pločevina proti izvoru hrupa je perforirana. pločevina na zunanji strani vratnega krila pa polna. Svetla širina vrat je 1000mm. Dimanzija vrat 1260x2500mm. Oprema kljuka + ključavnica. Dobava in vgradnja ekspanditujočega tesnilnega traka. širina traka 1,5cm, trak se zalepi v spodnji horizontalni profil alu panela, količina 15m. Pokrivne kape za stebre: dobava in vgradnja pokrivne kape za stebre HEA 160, izdelana iz vročecinkane pločevine debeline 2mm, dolžina zavihka 10cm. Kot npr.: Multivario tip AL-1S ali podobno | m1 | 30 | 0 | 0
11 | Dobava in postavitev kolesarnica, npr. Lešnik , tip kla 05, modulni sistem gradnje ki vsebuje: • vrooče pocinkano stojalo za shranjevanje koles •ločena strešna konstrukcija, kritina iz trdne in na atmosferske vplive odporne umetne mase •betonski temenlj in jeklena sidrna armatura za pritrditev nadstrešnice |  | kpl | 1 | 0 | 0
12 | Dobava in postavitev cestne jeklene varnostne ograje za pešce | izdelana v radiju | m1 | 5 | 0 | 0
13 | Demontaža jeklene varnostne ograje zdravstvenega doma, dobava in montaža enake nove jeklene varnostne ograje za pešce |  | m1 | 8 | 0 | 0
14 |  | Lesena vrtna garnitura z mizo in obojestransko klopjo; kovinsko podnožje mize; dimenzij cca 1,5/0,9 m; klop z naslonom; sedež, naslon in miza iz termično obdelanega masivnega lesa naprimer Vrtne garniture Mlinar | kom | 4 | 0 | 0
15 |  | Dvonivojsko držalo za učenje hoje l=5m, Dvonivojsko držalo ima 6 stojk fi 40mm, svetle višine 56cm, na vrhu katerega je pritrjeno spodnje držalo fi 40mm (vrh spodnjega držala na višini 60cm), ki se v obeh skrajin koncih v radiju dvigne do višine 90 cm- zgornje držalo (fi 40mm). Spodnej in zgornje držalo sta v odi stojk povezana z vertikalnimi elementi fi 20mm; pritrjevanje spodnjega držala na stojke s polkrožnimi pritrditvenimi ploščicami in s 4-imi vijaki na stojko. Pritrjevanje stojk v temelje s sidrnimi ploščicami in 4-imi vijaki na stojko. Vključno s temelji; kovinski deli vse vroče cinkani. | kom | 2 | 0 | 0
16 |  | Lesena visoka greda iz macesnovega skobljanega lesa; notranjost zaščitena s čepasto folijo in dno obloženo s filcem, 1 x 1m, višine 80 cm, dvignjena od tal, z vgrajenim zalogovnikom za vodo, vključno z mineralnim polnilom (naravna rastna podlaga, npt. Green Roll) in polnjena s sekanci, slamo in presejano vrtno zemljo - kot naprimer Progarden | kosov | 4 | 0 | 0
17 |  | lesena pergola s konzolnimi stebri (10 stebrov), izdelana po naročilu, široka 2 m, izdelana v loku, razvite dolžine 15 m, macesnov les;vključno s temeljenjem | kpl | 1 | 0 | 0
18 |  | Tipski betonski pitnik, prilagojen invalidom (kot naprimer Pučko, model L), vključno s podstavkom/temeljem in priklopom na vodo in kanalizacijo | kpl | 1 | 0 | 0
19 |  | Dvoriščna samonosna vrata, višine 2,0 m; svetla širina prehoda 5,0 m, polnilo iz pocinkane pločevine debeline 1,5 mm, vertikalno estetsko, enostrankso, vključno s pripadajočimi stebri, samonosnim profilom in podvozjem, zobato letvijo modul 4 s kotnikom; vse vroče cinkano in strukturno prašno barvano. Pogon CAME Bxv BXV10AGS (24V) za drsna vrata do teže 1000 kg Moč: 400 W / Potisk: 1000N / Cikel delovanja: 80% Hitra verzija: hitrost odpiranja do 11 m/min Pogon skupaj z vezjem ter opremo: AF43S sprejemnik , TOP-433N antena, TOP-432EE oddajnik ,DIR fotocelice KLED24 utripajoča varnostna LED lučka Kiaro (24V)KIAROS nosilec utripajoče lučke; odpiranje na daljavo GSM in možnost odpiranja v primeru intervencije.kot naprimer: tip LLENO, Metalprofil. | kpl | 1 | 0 | 0
20 |  | Pametna 3 fazna zunanja polnilna postaja 22kW na stebričku, z omogočanjem protokola povezovanja v zaledni sistem nadzora, upravljanja in nastavljanja, z omogočanjem DLM (dinamično prilagajanje moči polnjenja), z možnostjo priklopa na sončno elektrarno in hranilniški sistem. (kot naprimer Datasheet MegaTel eMobility AC 22kW), vključno s priklopom na el.omarico | kpl | 1 | 0 | 0
| REKAPITULACIJA - VIII. ZUNANJA OPREMA |  |  |  |  | 0
IX. ODVODNJAVANJE
1 | Zakoličevanje trase kanalizacije in jaškov po situaciji in tabeli zakoličbenih točk
| meteorna |  | m1 | 1185 | 0 | 0
2 | Vertikalni izkop vezljive zemljine/zrnate kamnine – 3. kategorije za temelje, kanalske rove, prepuste, jaške in drenaže, širine 1,1 do 2,0 m in globine 1,1 do 2,5 m – strojno, planiranje dna ročno
| meteorna |  | m3 | 2370 | 0 | 0
3 | Izdelava dvostranskega opaža za vertikalne rove višine do 2,5 m | - opiranje izkopa
| meteorna |  | m2 | 1185 | 0 | 0
4 | Planiranje dna kanala s točnostjo +-1 cm v projektiranem vzdolžnem padcu z ročnim izkopom povprečno 0,005 m3/m
| meteorna |  | m1 | 2370 | 0 | 0
5 | Dobava in vgrajevanje peščene posteljice iz drobljenca (4-16 mm) za položitev kanaliz. cevi v projektiranem padcu z utrjevanjem (obračun v zbitem stanju) - deb. 15 cm
| meteorna |  | m3 | 177.75 | 0 | 0
6 | Dobava in vgrajevanje betonske posteljice iz betona C20/25 za položitev kanaliz. cevi v projektiranem padcu - deb. 15 cm | širine 60 cm
| meteorna |  | m3 | 100 | 0 | 0
7 | Dobava in vgrajevanje betona C15/20, kot obbetoniranje cevi pod povoznimi asf. Površinami, pri minimalnih globinah pri križanju s komunalnimi napravami, sidranju trase v hribovitom terenu ocena |  | m3 | 20 | 0 | 0
8 | Dobava in polaganje kanal. polietilenske PVC UK cevi (obodne togosti SN8) na pripravljeno podlago s spajanjem (oglavek z utorom, gum. tesnilo), čiščenjem površine cevi, rezanjem in vsemi pom. deli in materiali
| PVC DN 160 - priključki fekalne kan. |  | m1 | 60 | 0 | 0
| PVC DN 200 - fekalna kan. |  | m1 | 220 | 0 | 0
| PVC DN 300 - mešana kan. |  | m1 | 125 | 0 | 0
9 | Dobava in polaganje kanal. cevi iz politetilena PEHD, SN8,rebraste, npr Mapikan; na pripravljeno podlago s spajanjem in vsemi ostalimi pomožnimi deli, materiali in prenosi
| PE200/176mm-meteorna priključki |  | m1 | 90 | 0 | 0
| PE250/316mm-meteorna kanalizacija |  | m1 | 250 | 0 | 0
| PE315/271mm-meteorna kanalizacija |  | m1 | 75 | 0 | 0
10 | Dobava in vgradnja tipskega povoznega GRP jaška iz poliesterskega laminata, krožnega prereza s premerom 800 m, globokega do 2,5m, z ugrajeno kineto in priključki, z izdelavo AB temelja, sidranim proti vzgona, obdelavo vtokov in iztoka, ter z vgraditvijo LTŽ pokrova fi600mm, razred D (400kN) , na zaklep, s tesnenjem ,z izdelavo AB venca in podložnega obroča - npr Regeneracija doo
| meteorna |  | kpl | 25 | 0 | 0
| fekalna |  | kpl | 6 | 0 | 0
| mešana |  | kpl | 4 | 0 | 0
11 | Dobava in vgradnja tipskega betonskega ponikovalnega jaška krožnega prereza s premerom 800 m, globokega do 2,5m, perforacije cevi v višini h=1.0m, z ugrajeni priključki, obdelavo vtokov in iztoka, ter z vgraditvijo LTŽ pokrova fi600mm, razred C (250kN) , na zaklep, s tesnenjem ,z izdelavo AB venca in podložnega obroča. V postavki je upostevan zasip s kamni 5 do 10cm 0.2m3,gramozni zasip 14m3 in geotekstil 95m2, prema priloženem detajlu. |  | kpl | 7 | 0 | 0
12 | Izdelava vtočnih jaškov (vtok pod robnikom) iz betonskih cevi DN 40cm, h=1.9 m, s pokrovom (razred obrem. C250), z betoniranjem dna z bet. C 15/20, napravo betona in malte ter vsemi pom. deli ter prenosi do mesta vgraditve |  | kos | 9 | 0 | 0
13 | Izdelava vtočnih jaškov (požiralnikov) iz betonskih cevi DN 40cm, h= 1.9 m, z rešetko 40/40 razreda obremenitve D 400, z betoniranjem dna z bet. C 15/20 ter vsemi pom. deli, napravo betona in malte, potrebnimi materiali in prenosi do mesta vgraditve |  | kos | 4 | 0 | 0
14 |  | Dobava in vgradnja linijskega požiralnika iz polimernega betona, skladen s SIST EN 1433: tip Multiline V 100 opcija zaščitnega roba: pocinkana pločevina; razred obremenitve A15 do E600kN svetle širine 100 mm, gradbena širina 135 mm, gradbena višina kanalete: 20 cm; opcija dolžin: 1000/500 mm. Zbiralnik iz polimernega betona, skladen s SIST EN 1433: opcija zaščitnega roba: pocinkana pločevina/nerjaveče jeklo/lito železo razred obremenitve A15 do E600kN enodelen, svetle širine 100 mm, gradbena širina 135 mm opcije gradbene višine: 450/600 mm iztok s tesnilom DN100/150 vedro za umazanijo Dobava in vgradnja litoželezne rešetke SK Design, obremenitve C250 SW 12mm; dobavitelja ACO d.o.o. ali podobno. Dobava in vgradnja po navodilih dobavitelja. Vključno z izkopom, obetoniranjem, polaganjem in vsemi pomožnimi del ter priključitvijo v meteorni jašek, ki je speljan v lovilec olj.
|  | a. | m1 | 4 | 0 | 0
|  | b. | m1 | 5 | 0 | 0
|  | c. | m1 | 10 | 0 | 0
14 | Pred zasipom kanalizacijskih cevi izvesti preizkus kanalizacije in jaškov na propustnost, funkcionalnost in vodotesnost; v skladu z zakonom in veljavnimi predpisi (SIST EN 1610)
| meteorna |  | m1 | 1185 | 0 | 0
15 | Zasip kanalizacijskih cevi s prodnatim peščenim materialom granulacije do 20 mm v višini 30 cm nad temenom cevi z zbijanjem
| meteorna |  | m3 | 711 | 0 | 0
16 | Zasip kanalizacijskih cevi v vozišču s prodnatim peščenim materialom do višine tampona z zbijanjem
| meteorna |  | m3 | 829.5 | 0 | 0
17 | IIzdelava vzdolžne in prečne drenaže, globoke do 1,5 m, na podložni plasti iz betona C20/25, s trdimi plastičnimi PEHD cevmi, SN8.
| DPE 200,SN8, perforacije 180° |  | m1 | 160 | 0 | 0
18 | IIzdelava vzdolžne in prečne drenaže, globoke do 1,5 m, na podložni plasti iz zmesi kamnitih zrn, s trdimi plastičnimi PEHD cevmi, SN8.
| DPE 250,SN8, perforacije 220° |  | m1 | 85 | 0 | 0
| DPE 315,SN8, perforacije 220° |  | m1 | 120 | 0 | 0
19 | Zasip cevne drenaže z zmesjo kamnitih zrn, obvito z geosintetikom, z 0,21 do 0,4 m3/m1, po načrtu |  | m1 | 365 | 0 | 0
20 | Črpanje vode iz gradbenih jam v času gradnje. Obračun po dejanskih urah črpanja. Ocena
| meteorna |  | ur | 50 | 0 | 0
| fekalna |  | ur | 50 | 0 | 0
Lovilec olj
21 | Dobava in montaža koalescenčnog lovilnika bencina in olj, po detajlu iz načrta, koalescenčni lovilec olj z baypasom, SIST EN 858-2. I Pretok skozi lovilec 40l/s, Qkrit =2.7 l/s. , volumen usedalnika 2.43m3 npr. Baypas deluje na principu težnostnega lovilca olj. Lovilec in usedalnik je potrebno obtežiti proti vzgonu.zbran je povozni lovilec olj, npr. GRAMAT GRIL, npr. SEC 20-2.5-A-PE-BY300 in omejevalnikom dotoka na Qm. |  | kos | 1 | 0 | 0
22 | Dobava in montaža koalescenčnog lovilnika bencina in olj, po detajlu iz načrta, koalescenčni lovilec olj z baypasom, SIST EN 858-2. I Pretok skozi lovilec 17,9l/s, Qkrit =1,2 l/s. , volumen usedalnika 1,08m3 npr. Baypas deluje na principu težnostnega lovilca olj. Lovilec in usedalnik je potrebno obtežiti proti vzgonu.zbran je povozni lovilec olj, npr. GRAMAT GRIL, npr. SEC 6-1.2-A-PE-BY300 in omejevalnikom dotoka na Qm. |  | kos | 1 | 0 | 0
Maščobnik
23 | Dobava in montaža maščobnika npr. Regeneracija, tip LM-4- , skupaj s sidranjem, krovno ploščo pod povoznimi površinami in LŽ pokrovi razreda D 400 k |  | kpl | 1 | 0 | 0
Zbiranje deževnice
24 | Dobava in vgraditev štiriprekatnega povoznega pretočnega rezervoarja volumena 4x30m3=120m3 iz plastičnih mas, z vgrajenimi odzračniki, in priključki prikazanim v strojnem načrtu, povoznim pokrovom fi60cm , in vsemi pom. dela in materiali in zasipi. npr.ARMEX, ROTO . |  | kpl | 1 | 0 | 0
25 | Dobava in vgraditev vrtnega kompleta za zalevanje vrta, skupaj z jaškom, npr. ARMEX, ROTO |  | kpl | 1 | 0 | 0
26 | Dobava in montaža tipske potopne črpalke vgrajene v rezevoar za deževnico, s tlačnim stikalom , moč: 1100 W, - pritisk: max 5.0 bar , pretok: 3.5 m3/h, tlačna višina: max 40 m, zaščita proti suhemu teku vključno z dobava in montaža PE sesalna cev 7m s plavajočim odzemom |  | kpl | 1 | 0
27 | Sidranje rezervoarja za deževnico z betonsko oblogo in izdelava betonske razbremenilne plošče iz armirana betona prema detajlu in aramaturnem načrtu |  | kpl | 1 | 0 | 0
Jašek s filtrom za deževnico
28 | Dobava in vgradnja povoznega jaška s vgrajenim filtrom za deževnico za kapaciteto prestrezanja max. 1500m2 strehe, ustreza npr. OPTIMAX R (Armex), komplet z vgradnjo v nepovozno površino po navodilih proizvajalca, pokrovom fi60cm nosilnosti 400kN in vsemi pom. dela in materiali in zasipi. |  | kos | 1 | 0 | 0
29 | Dobava in vgradnja jaška s vgrajenim filtrom za deževnico za kapaciteto prestrezanja max. 1500m2 strehe, ustreza npr. OPTIMAX R (Armex), komplet z vgradnjo v nepovozno površino po navodilih proizvajalca, pokrovom fi60cm nosilnosti 250kN in vsemi pom. dela in materiali in zasipi. |  | kos | 1 | 0 | 0
Peskolovi
30 | Dobava in vgrajevanje peskolova strešnih voda fi 80cm komplet s vsedalnikom in pokrovom, |  | kos | 5 | 0 | 0
| REKAPITULACIJA - IX. ODVODNJAVANJE |  |  |  |  | 0
X. HORTIKULTURA
1 | Humuziranje, frezanje, fino planiranje s točnostjo +- 3 cm, setev travne mešanice (4 kg/100 m2) ter valjanje in zagrabljanje v deb. 25 cm |  | m2 | 1350 | 0 | 0
2 | Dobava in saditev grmovnic za zimzeleno gosto živo mejo z izkopom jam , odstranitev neplodnega materiala, napolnitev jam s plodno zemljo, nabava sadik, sajenje, štartno gnojenje s šoto in kompostom ter enkratno zalivanje. | kot naprimer Lovorikovec Novita (Prunus Laurocerasus Novita), višine 100-130 cm; 3 sadike/m1; saditev v dobro odcedna tla | m1 | 140 | 0 | 0
3 | Dobava in saditev drevja z izkopom jam 1,0/1,0/0,8 m, odstranitev neplodnega materiala, napolnitev jam s plodno zemljo, nabava sadik, sajenje, štartno gnojenje s šoto in kompostom, utrditev z drevesnim kolom in enkratno zalivanje | - sadno drevje; jablana 2 x; višina sadik minimalno 1,5 m; + Lipe (Tilia platyphyllos), visoka minimalno 2 m; ostalo naprimer rdečih javorjev (Acer rubrum); višina minimalno 3 m | kom | 18 | 0 | 0
4 |  | - sadike kivija za zazelenitev pergole: sorta Hajward (ženski cvetovi) kosov 6 + sorta Tomuri in Matua kosov 2 | kom | 8 | 0 | 0
| REKAPITULACIJA - X. HORTIKULTURA |  |  |  |  | 0
XI. PROMETNA SIGNALIZACIJA
1 | Izdelava temelja iz cementnega betona C 10/15, dolžine 80 cm, fi 40 cm |  | kos | 9 | 0 | 0
2 | Dobava in vgraditev stebriča za prometni znak iz vroče cinkane jeklene cevi fi 64 mm, l=3000 do 4000mm |  | kos | 9 | 0 | 0
3 | Dobava in pritrditev okroglega prometnega znaka, podloga iz alum. pločevine,znak z odsevno folijo 1 ali 2.vrste - fi 600 mm |  | kos | 6 | 0 | 0
4 | Dobava in pritrditev dopolnilne table- 300m |  | kos | 0 | 0 | 0
5 | Dobava in pritrditev pravokotnega prometnega znaka, podloga iz alum. pločevine,znak z odsevno folijo 1.vrste
| 600/600 mm |  | kos | 3 | 0 | 0
6 | Izdelava tankoslojne označbe z enokomponentno belo barvo,strojno, deb. plasti suhe snovi 300 mikronov - širina črte 10 cm |  | m1 | 337 | 0 | 0
7 | Izdelava tankoslojne označbe z enokomponentno belo barvo,strojno, deb. plasti suhe snovi 300 mikronov - širina črte 12 cm |  | m1 | 55 | 0 | 0
8 | Izdelava druge tankoslojne označbe na vozišču, z enokomponentno barvo, ročno
| -prehod za pešce |  | m2 | 40 | 0 | 0
| -površina za invalide |  | m2 | 18 | 0 | 0
| -stop črta |  | m1 | 7 | 0 | 0
| -R - napis na vozišču |  | m2 | 4 | 0 | 0
9 | Izvedba črte rumene barve širine 10cm za gasilsko površino 7x12m z napisi intervencijska površina |  | kpl | 2 | 0 | 0
10 | Dobava in postavitev tablice za označitev gasilske površine v zelenici velikosti 210x594mm z napisom "dovoz za gasilska vozila". |  | kpl | 2 | 0 | 0
| REKAPITULACIJA - XI. PROMETNA SIGNALIZACIJA |  |  |  |  | 0
XII ZAKLJUČNA IN OSTALA DELA
1 | Geomehanski nadzor tekom gradnje (za vse faze izvajanja gradbenih in inštalaterskih del.) |  | kpl | 1 | 0 | 0
2 | Priprava dokumentacije za potrebe izdelave PID-a vključno z vsemi vrisanimi spremembami,..., seznama z opisom sprememb ter predaja projektantskemu podjetju (gradbeno obrtniška dela in podobno). |  | kpl | 1 | 0 | 0
3 | Izdelava projekta izvedenih del za vsa izvedena gradbena in inštalaterska dela. |  | kpl | 1 | 0 | 0
4 | Izvedba dodatnih geotehničnih preskusov po programu (ponikovalni preizkus) |  | kos | 1 | 0 | 0
5 | Projektantski nadzor, (cena urne postavke po priporočilih IZS za pooblaščenega inženirja, vključen je potovalni čas, delo v pisarni in delo na terenu) |  | ur | 30 | 0 | 0
6 | Projektantsko spremljanje gradnje in njene skladnosti z gradbenim dovoljenjem. Potrjevanje naprav, manjših spremeb in materalov, barv in udeležba na koordinacijskih sestankih po potrebi. Vrednost urne postavke po priporočilih IZS in ZAPS (min.42€). Vključen je tudi potovalni čas. |  | ur | 15 | 0 | 0
| REKAPITULACIJA - XII ZAKLJUČNA IN OSTALA DELA |  |  |  |  | 0
REKAPITULACIJA - gradbeni del
| I. PRIPRAVLJALNA DELA |  |  |  |  | 0
| II. GEODETSKA DELA |  |  |  |  | 0
| III. ZEMELJSKA DELA |  |  |  |  | 0
| IV. ZGORNJI USTROJ |  |  |  |  | 0
| V. ASFALTERSKA DELA |  |  |  |  | 0
| VI. ZIDARSKA DELA |  |  |  |  | 0
| VII. BETONSKA DELA |  |  |  |  | 0
| VIII. ZUNANJA OPREMA |  |  |  |  | 0
| IX. ODVODNJAVANJE |  |  |  |  | 0
| X. HORTIKULTURA |  |  |  |  | 0
| XI. PROMETNA SIGNALIZACIJA |  |  |  |  | 0
| XII ZAKLJUČNA IN OSTALA DELA |  |  |  |  | 0
| NEPREDVIDENA DELA 4% |  |  |  |  | 0
| SKUPAJ (EUR): |  |  |  |  | 0
| DDV (9,5%) |  |  |  | 0
| SKUPAJ Z DDV (9,5%) |  |  |  | 0